## Sheet1
Model | Capacity (mAh) | Norminal Voltage (V) | Thickness (Max) (mm) | Width (Max) (mm) | Length (Max) (mm) | Certification | MOQ
Z231815 | 30 | 3.7 | 2.3 | 18 | 15 | UL1642(TUV) | 5K
Z243530 | 235 | 3.7 | 2.4 | 35.5 | 30 |  | 5K
Z243539 | 300 | 3.7 | 2.4 | 35 | 39 |  | 5K
Z252222 | 100 | 3.7 | 2.8 | 22 | 22 |  | 5K
Z301425 | 80 | 3.7 | 3 | 14 | 25.5 |  | 5K
Z301728V | 115 | 3.8 | 3 | 16.5 | 28 |  | 5K
Z302020 | 100 | 3.7 | 3 | 20.5 | 20.5 |  | 5K
Z302020K | 90 | 3.7 | 3 | 20.5 | 20.5 |  | 5K
Z302428 | 190 | 3.7 | 3 | 24 | 28 |  | 5K
Z302630V | 250 | 3.8 | 3 | 26.2 | 30 |  | 5K
Z321027 | 60 | 3.7 | 3.2 | 10 | 27 |  | 5K
Z321425 | 90 | 3.7 | 3.2 | 14 | 25.5 | UL1642(TUV) | 5K
Z321425 | 90 | 3.7 | 3.2 | 14 | 25.5 |  | 5K
Z322224V | 180 | 3.8 | 3.2 | 22 | 24 |  | 5K
Z322724 | 200 | 3.7 | 3.2 | 27.7 | 24 |  | 5K
Z332030 | 200 | 3.7 | 3.3 | 20 | 30 |  | 5K
Z341117 | 40 | 3.7 | 3.4 | 11.5 | 17 |  | 5K
Z351224 | 80 | 3.7 | 3.5 | 12.5 | 24 |  | 5K
Z351926 | 160 | 3.7 | 3.5 | 19 | 26.5 |  | 5K
Z352025 | 170 | 3.7 | 3.5 | 20.5 | 25.5 |  | 5K
Z352025 | 180 | 3.8 | 3.5 | 20.5 | 25.5 |  | 5K
Z352025V | 140 | 3.7 | 3.5 | 20.5 | 25.5 | UL1642(TUV) | 5K
Z352521V | 180 | 3.8 | 3.5 | 25 | 21 | UL1642(TUV) | 5K
Z352522 | 175 | 3.7 | 3.5 | 24.7 | 22 |  | 5K
Z353538 | 550 | 3.7 | 3.5 | 35 | 38 |  | 5K
Z362227 | 220 | 3.7 | 3.65 | 22 | 27 |  | 5K
Z372428V | 290 | 3.8 | 3.75 | 24.2 | 28 |  | 5K
Z381321 | 85 | 3.7 | 3.8 | 13 | 21.5 |  | 5K
Z382128 | 225 | 3.7 | 3.8 | 21 | 28 |  | 5K
Z382325V | 220 | 3.8 | 3.8 | 23 | 25 |  | 5K
Z382325V | 230 | 3.8 | 3.8 | 23 | 25 | UL1642(TUV) | 5K
Z392020 | 135 | 3.7 | 3.9 | 20.5 | 20.5 |  | 5K
Z392253 | 540 | 3.7 | 3.9 | 22 | 53 |  | 5K
Z401036V | 140 | 3.8 | 4 | 10.5 | 36 |  | 5K
Z401221 | 70 | 3.7 | 4 | 12.5 | 21 |  | 5K
Z401432 | 185 | 3.8 | 4 | 13.7 | 32.5 |  | 5K
Z401946V | 400 | 3.8 | 4 | 19 | 46 |  | 5K
Z402030 | 230 | 3.7 | 4 | 20 | 30 |  | 5K
Z402226V | 260 | 3.8 | 4 | 22.5 | 26.5 |  | 5K
Z402824 | 280 | 3.7 | 4 | 27.6 | 24 |  | 5K
Z402827V | 350 | 3.8 | 4 | 28 | 27 |  | 5K
Z402829V | 390 | 3.8 | 4 | 28 | 29 |  | 5K
Z403028V | 420 | 3.8 | 4 | 30 | 28 |  | 5K
Z422033K | 260 | 3.7 | 4.1 | 20.2 | 33 | UL1642(TUV) | 5K
Z422326 | 260 | 3.7 | 4.2 | 22.8 | 26.5 |  | 5K
Z432625 | 310 | 3.7 | 4.3 | 26 | 25.5 |  | 5K
Z442730V | 430 | 3.8 | 4.4 | 27 | 30 |  | 5K
Z451320 | 95 | 3.7 | 4.5 | 13 | 20.5 |  | 5K
Z451524 | 140 | 3.7 | 4.5 | 15 | 24 |  | 5K
Z451926V | 250 | 3.8 | 4.5 | 19 | 26.5 |  | 5K
Z452222V | 220 | 3.8 | 4.5 | 22 | 22 |  | 5K
Z452224V | 260 | 3.8 | 4.5 | 22 | 24 |  | 5K
Z452226 | 290 | 3.7 | 4.5 | 22.5 | 26.5 |  | 5K
Z452728V | 400 | 3.8 | 4.5 | 27 | 28 |  | 5K
Z452730V | 460 | 3.8 | 4.5 | 27 | 30 |  | 5K
Z452733V | 520 | 3.8 | 4.5 | 27 | 33 | UL1642(TUV) | 5K
Z452827V | 400 | 3.8 | 4.5 | 28 | 27 |  | 5K
Z453026V | 440 | 3.8 | 4.5 | 30 | 26 |  | 5K
Z453028 | 430 | 3.7 | 4.5 | 30 | 28 | UL1642(TUV) | 5K
Z453047 | 770 | 3.7 | 4.5 | 30 | 47 |  | 5K
Z453538 | 780 | 3.7 | 4.5 | 35 | 38 |  | 5K
Z453538V | 850 | 3.8 | 4.5 | 35 | 38 | UL1642(TUV) | 5K
Z461541 | 300 | 3.7 | 4.6 | 15.5 | 41 | UL1642(TUV) | 5K
Z462527V | 380 | 3.8 | 4.6 | 25.5 | 27.5 |  | 5K
Z462527V | 380 | 3.8 | 4.6 | 25.5 | 27.5 |  | 5K
Z462622V | 300 | 3.8 | 4.6 | 26.5 | 22.5 |  | 5K
Z482424V | 310 | 3.8 | 4.8 | 24 | 24.5 |  | 5K
Z482424V | 310 | 3.8 | 4.8 | 24 | 24.5 |  | 5K
Z482628 | 400 | 3.7 | 4.8 | 26 | 28 |  | 5K
Z482628V | 420 | 3.8 | 4.8 | 26 | 28 |  | 5K
Z482725 | 340 | 3.7 | 4.8 | 27 | 25 |  | 5K
Z500830 | 90 | 3.7 | 5 | 8 | 30 | UL1642(TUV) | 5K
Z500834V | 100 | 3.8 | 5 | 8 | 34 |  | 5K
Z501015 | 55 | 3.7 | 5.1 | 10.5 | 15.5 | UL1642(TUV) | 5K
Z501112 | 40 | 3.7 | 5 | 11 | 12 | UL1642(TUV) | 5K
Z501220 | 80 | 3.7 | 5 | 12.5 | 20 |  | 5K
Z501422 | 130 | 3.7 | 5 | 14 | 22 |  | 5K
Z501820 | 150 | 3.7 | 5 | 18 | 20 |  | 5K
Z501926V | 280 | 3.8 | 5 | 19.1 | 26.5 |  | 5K
Z502030 | 300 | 3.7 | 5 | 20.5 | 30.5 | UL1642(TUV) | 5K
Z502030-1 | 300 | 3.7 | 5 | 20 | 30 |  | 5K
Z502034V | 420 | 3.8 | 5 | 20 | 34 |  | 5K
Z502128 | 300 | 3.7 | 5 | 21 | 28 |  | 5K
Z502222V | 260 | 3.8 | 5 | 22 | 22 | UL1642(TUV) | 5K
Z502622 | 300 | 3.7 | 5 | 26.3 | 22.5 |  | 5K
Z502732V | 590 | 3.8 | 5 | 27 | 32.5 | UL1642(TUV) | 5K
Z502827V | 460 | 3.8 | 5 | 28 | 27 |  | 5K
Z502828V | 500 | 3.8 | 5 | 28 | 28 |  | 5K
Z503028 | 500 | 3.7 | 5 | 30 | 28 |  | 5K
Z503028V | 530 | 3.8 | 5 | 30 | 28 | UL1642(TUV) | 5K
Z503233V | 700 | 3.8 | 5 | 32 | 33 |  | 5K
Z512025 | 250 | 3.7 | 5.1 | 20.5 | 25.5 | UL1642(TUV) | 5K
Z512025-1 | 250 | 3.7 | 5.1 | 20.5 | 25.5 |  | 5K
Z512222 | 240 | 3.7 | 5.1 | 22 | 22 | UL1642(TUV) | 5K
Z512521V | 300 | 3.8 | 5.1 | 25 | 21.5 |  | 5K
Z512724V | 400 | 3.8 | 5.1 | 27.3 | 24 |  | 5K
Z512832V | 620 | 3.8 | 5.1 | 28 | 32 |  | 5K
Z521036K | 150 | 3.7 | 5.2 | 10 | 36 | UL1642(TUV) | 5K
Z522623V | 350 | 3.8 | 5.2 | 26 | 23 |  | 5K
Z531427K | 170 | 3.7 | 5.3 | 14.5 | 27 |  | 5K
Z532626V | 460 | 3.8 | 5.3 | 25.6 | 26.5 |  | 5K
Z532825H | 460 | 3.85 | 5.3 | 28.5 | 25.5 |  | 5K
Z532931 | 560 | 3.7 | 5.35 | 29 | 31 |  | 5K
Z532931V | 600 | 3.8 | 5.3 | 29 | 31 |  | 5K
Z533439 | 850 | 3.7 | 5.35 | 34 | 39 | UL1642(TUV) | 5K
Z542728V | 500 | 3.8 | 5.4 | 27 | 28 |  | 5K
Z552222V | 300 | 3.8 | 5.5 | 22 | 22 |  | 5K
Z552429V | 480 | 3.8 | 5.6 | 24.8 | 29 |  | 5K
Z552622 | 320 | 3.7 | 5.5 | 26.3 | 22.5 |  | 5K
Z552730 | 500 | 3.7 | 5.5 | 27 | 30 |  | 5K
Z552732V | 650 | 3.8 | 5.5 | 27 | 32.5 |  | 5K
Z553028V | 600 | 3.8 | 5.5 | 30 | 28 |  | 5K
Z553233V | 800 | 3.8 | 5.5 | 32 | 33 |  | 5K
Z553634V | 930 | 3.8 | 5.5 | 36 | 34 |  | 5K
Z562525V | 420 | 3.8 | 5.6 | 25.5 | 25.5 |  | 5K
Z573229V | 700 | 3.8 | 5.7 | 32 | 29 |  | 5K
Z581312 | 50 | 3.7 | 5.8 | 13 | 12.5 |  | 5K
Z582128 | 350 | 3.7 | 5.8 | 21 | 28 |  | 5K
Z582424 | 355 | 3.7 | 5.8 | 24 | 24.5 |  | 5K
Z583025H | 580 | 3.85 | 5.8 | 30.5 | 25.5 |  | 5K
Z583136 | 650 | 3.7 | 5.8 | 31 | 36 |  | 5K
Z601153V | 400 | 3.8 | 6 | 11.5 | 53 | UL1642(TUV) | 5K
Z601420V | 130 | 3.8 | 6 | 14 | 18.5 |  | 5K
Z602038 | 550 | 3.7 | 6 | 20 | 38 | UL1642(TUV) | 5K
Z602129 | 400 | 3.7 | 6 | 21 | 29 |  | 5K
Z602524V | 400 | 3.8 | 6 | 25 | 24 |  | 5K
Z602531V | 600 | 3.8 | 6 | 24.6 | 31 | UL1642(TUV) | 5K
Z602531VK | 520 | 3.8 | 6 | 24.6 | 31 | UL1642(TUV) | 5K
Z602629 | 495 | 3.7 | 6 | 26 | 29 |  | 5K
Z602629V | 580 | 3.8 | 6 | 26 | 29 | UL1642(TUV) | 5K
Z602725V | 460 | 3.8 | 6 | 26.9 | 25.2 |  | 5K
Z602726V | 500 | 3.8 | 6 | 27 | 26.5 |  | 5K
Z602829V | 620 | 3.8 | 6 | 28 | 29 | UL1642(TUV) | 5K
Z602931V | 730 | 3.8 | 6 | 29 | 31 |  | 5K
Z603047 | 1100 | 3.8 | 6 | 30 | 47 |  | 5K
Z622527V | 520 | 3.8 | 6.2 | 25.5 | 27 |  | 5K
Z622829V | 650 | 3.8 | 6.2 | 28 | 29 |  | 5K
Z632524V | 450 | 3.8 | 602 | 25 | 24 | UL1642(TUV) | 5K
Z632832H | 780 | 3.85 | 6.35 | 28.5 | 32.5 |  | 5K
Z633026V | 640 | 3.8 | 6.3 | 30 | 26 |  | 5K
Z641154 | 420 | 3.7 | 6.4 | 11 | 54 | UL1642(TUV) | 5K
Z642232V | 520 | 3.8 | 6.4 | 22 | 32 |  | 5K
Z651141V | 340 | 3.8 | 6.6 | 11.6 | 41 |  | 5K
Z651448 | 450 | 3.7 | 6.5 | 14 | 48 |  | 5K
Z652034V | 530 | 3.8 | 6.5 | 20.5 | 34 |  | 5K
Z652223 | 330 | 3.7 | 6.5 | 22 | 23 |  | 5K
Z652425 | 400 | 3.7 | 6.5 | 24 | 25.5 | UL1642(TUV) | 5K
Z652524 | 400 | 3.7 | 6.5 | 25 | 24 |  | 5K
Z652529VK | 550 | 3.8 | 6.5 | 24.8 | 29.5 | UL1642(TUV) | 5K
Z652626V | 480 | 3.8 | 6.5 | 26 | 26.5 |  | 5K
Z653028V | 680 | 3.8 | 6.5 | 30 | 30 | UL1642(TUV) | 5K
Z731727V | 350 | 3.8 | 7.35 | 16.6 | 27 |  | 5K
Z732521V | 420 | 3.8 | 7.3 | 25 | 21.5 |  | 5K
Z732936V | 1000 | 3.8 | 7.3 | 29 | 36 |  | 5K
Z751432V | 350 | 3.8 | 7.5 | 14.5 | 32 |  | 5K
Z752728V | 730 | 3.8 | 7.5 | 27 | 28.5 |  | 5K
Z753129V | 850 | 3.8 | 7.5 | 31 | 29 |  | 5K
Z772040V | 760 | 3.8 | 7.4 | 20 | 40 |  | 5K
Z772331V | 650 | 3.8 | 7.7 | 22.5 | 31 |  | 5K
Z802034 | 600 | 3.7 | 8 | 20 | 34 |  | 5K
Z802424 | 500 | 3.7 | 8 | 24 | 24 | UL1642(TUV) | 5K
Z802528 | 630 | 3.7 | 8 | 25 | 28 |  | 5K
Z832252 | 1100 | 3.7 | 8.36 | 21.74 | 52.5 |  | 5K
Z851522 | 210 | 3.7 | 8.6 | 15 | 20 |  | 5K
Z852030 | 540 | 3.7 | 8.5 | 20.5 | 30 | UL1642(TUV) | 5K
V253757PL-HP | 580 | 3.7 | 2.44 | 36.3 | 55.2 | UL1642、CB、BIS、BSMI、CQC、UN38.3、PSE、MIC | 10K
V474639PU | 1240 | 3.85 | 4.7 | 46.1 | 38.6 | CB、UN38.3 | 10K
V413457PH | 1300 | 3.82 | 4.15 | 34.3 | 57.5 |  | 10K
V583346PU | 1310 | 3.85 | 5.8 | 32.6 | 46.1 | UN38.3、UL1642 | 10K
V554736PU | 1320 | 3.85 | 5.45 | 47.1 | 35.8 |  | 10K
V613545PH | 1350 | 3.8 | 6.15 | 34.5 | 44.5 |  | 10K
V403862PH | 1450 | 3.8 | 4 | 37.5 | 61.5 |  | 10K
V413857PH | 1460 | 3.82 | 4.15 | 38.3 | 57.5 |  | 10K
V403862PH-QC | 1470 | 3.82 | 4.05 | 37.7 | 61.5 |  | 10K
V433457PH | 1490 | 3.82 | 4.4 | 34.5 | 57.5 |  | 10K
V363391PH | 1620 | 3.8 | 3.6 | 33 | 91 |  | 10K
V433857PH | 1690 | 3.82 | 4.4 | 38.5 | 57.5 |  | 10K
V604647PH | 1700 | 3.7 | 6.07 | 45.8 | 46.8 | UL1642 | 10K
V404166PH-QC | 1750 | 3.82 | 4.05 | 40.2 | 66 |  | 10K
V633950PU | 1760 | 3.85 | 6.3 | 38.6 | 50 |  | 10K
V404756PH | 1760 | 3.8 | 4.05 | 47 | 56 | UN38.3 | 10K
V323993PH-QC | 1821 | 3.82 | 3.2 | 39 | 93 |  | 10K
V333996PH | 1860 | 3.8 | 3.3 | 39 | 96 | 2006/66/EC | 10K
V454261PH | 1900 | 3.8 | 4.65 | 41.5 | 60.5 |  | 10K
V584455PL-FSK | 1920 | 3.7 | 5.8 | 44 | 55 | UL1642、UN38.3 IEC60950 | 10K
V333996PH | 1920 | 3.82 | 3.35 | 39 | 96 | 2006/66/EC | 10K
V414961PH | 1950 | 3.8 | 4.12 | 49 | 61 | UL1642、CQC、CB | 10K
V325865PU | 1960 | 3.85 | 3.2 | 58.3 | 65 |  | 10K
V333993PH | 1975 | 3.82 | 3.35 | 39 | 93.3 | UL1642 | 10K
V354982PH | 2000 | 3.8 | 3.5 | 49 | 82 | BIS、UL1642 | 10K
V355763PU-S | 2060 | 3.85 | 3.49 | 56.8 | 63.4 | GB、UL1642、CB、UN38.3 | 10K
V333993PH | 2060 | 3.8 | 3.5 | 39 | 93.2 | UL1642 | 10K
V365762PU | 2110 | 3.85 | 3.56 | 56.6 | 62 | UL1642 | 10K
V343993PH-PS | 2130 | 3.8 | 3.45 | 39 | 93.3 | UL1642 | 10K
V343996PH-PS | 2150 | 3.8 | 3.42 | 39 | 96 | UL1642 | 10K
V453878PU | 2190 | 3.85 | 4.5 | 38 | 77.05 |  | 10K
V353993PH | 2230 | 3.82 | 3.49 | 39 | 93.3 |  | 10K
V353996PH | 2230 | 3.82 | 3.44 | 39 | 96 |  | 10K
V414671PU | 2240 | 3.85 | 4.1 | 46 | 71.3 |  | 10K
V353993PH-GA | 2310 | 3.82 | 3.49 | 39 | 93.3 |  | 10K
V405466PU-S | 2320 | 3.85 | 4.03 | 53.5 | 65.8 | UL1642 | 10K
V353996PH-GA | 2320 | 3.82 | 3.44 | 39 | 96 |  | 10K
V2560A4PU | 2340 | 3.85 | 2.48 | 59.4 | 103.7 | CB | 10K
V673867PL | 2350 | 3.7 | 6.65 | 37.5 | 66.5 |  | 10K
V353993PH-GA | 2350 | 3.82 | 3.5 | 39 | 93.3 |  | 10K
V353996PH-GA | 2360 | 3.82 | 3.45 | 39 | 96 |  | 10K
V326073PU | 2380 | 3.85 | 3.25 | 60 | 73 |  | 10K
V355770PU | 2420 | 3.85 | 3.5 | 57.3 | 70 | UN38.3、UL1642 | 10K
V634170PL | 2440 | 3.85 | 6.3 | 41.4 | 70 |  | 10K
V405964PU | 2450 | 3.8 | 3.95 | 58.1 | 63.5 |  | 10K
V534565PH | 2450 | 3.8 | 5.27 | 45 | 65 | BSMI、BIS、UL1642、CB | 10K
V465864PH | 2500 | 3.8 | 4.6 | 58 | 64 |  | 10K
V425766PH-HQ | 2500 | 3.8 | 4.15 | 57 | 66 | UN38.3、UL1642 | 10K
V405472PH | 2500 | 3.8 | 4 | 54 | 72 |  | 10K
V356073PH | 2520 | 3.8 | 3.45 | 60 | 73 | UN38.3 | 10K
V415568PH | 2520 | 3.8 | 4.1 | 55 | 68 | GB、CB、UN38.3、BSMI | 10K
V325883PU | 2520 | 3.85 | 3.15 | 58.4 | 83 |  | 10K
V464678PH | 2520 | 3.8 | 4.55 | 45.5 | 77.5 |  | 10K
V484966PH | 2550 | 3.8 | 4.8 | 49 | 66.1 |  | 10K
V356077PH | 2570 | 3.8 | 3.46 | 60.1 | 77.4 | UL1642 | 10K
V604462PH | 2570 | 3.8 | 6 | 44 | 62 | CB | 10K
V327074PH | 2600 | 3.85 | 3.15 | 70.4 | 74 | CB、UN38.3 | 10K
V605056PH | 2600 | 3.8 | 6 | 49.7 | 55.5 | UL1642、UN38.3、CTIA | 10K
V326879PH | 2630 | 3.8 | 3.3 | 67.9 | 79.3 | BIS、UL1642、CB | 10K
V326383PH | 2680 | 3.8 | 3.2 | 62.4 | 83 | UL1642 | 10K
V3249A9PH | 2691 | 3.8 | 3.15 | 49 | 108.8 |  | 10K
V425372PH | 2700 | 3.8 | 4.2 | 53 | 71.8 | UN38.3 | 10K
V396467PU | 2730 | 3.85 | 3.9 | 63.06 | 67.2 | GB、UL1642、CB、BMSI、PSE、BIS | 10K
V455665PU | 2750 | 3.85 | 4.45 | 55.9 | 64.7 |  | 10K
V3249A9PH-QC | 2750 | 3.82 | 3.2 | 49 | 109 |  | 10K
V396070PU-LX | 2770 | 3.85 | 3.85 | 60.16 | 70 | GB、UL1642、CB、UN38.3 | 10K
V565257PU | 2770 | 3.85 | 5.6 | 52.2 | 57 |  | 10K
V366075PU | 2800 | 3.85 | 3.65 | 60 | 74.5 | UN38.3 | 10K
V435083PH | 2820 | 3.8 | 4.3 | 50 | 82.5 | UN38.3 | 10K
V444484PV | 2820 | 3.87 | 4.4 | 44.5 | 83.5 |  | 10K
V415872PU-S | 2850 | 3.85 | 4.15 | 58 | 72 |  | 10K
V415870PU | 2900 | 3.85 | 4.15 | 57.9 | 70 | CB、UN38.3、BIS | 10K
V396074PU-S | 2910 | 3.85 | 3.85 | 59.5 | 73.85 | BIS、CQC、UL1642、CTIA | 10K
V3349B9PH | 2915 | 3.8 | 3.3 | 49 | 119.09 |  | 10K
V366376PU | 2920 | 3.85 | 3.6 | 62.9 | 76 | CB、UN38.3、BIS | 10K
V406072PU | 2920 | 3.85 | 4.03 | 60 | 71.5 | UL1642 | 10K
V475476PH | 2920 | 3.8 | 4.7 | 54 | 76 | UL1642、CB | 10K
V405873PU-S | 2920 | 3.85 | 4.03 | 57.5 | 72.7 | UL1642 | 10K
V485170PU | 2920 | 3.85 | 4.81 | 51 | 70 |  | 10K
VA04551PL-DG | 2920 | 3.7 | 10 | 45.5 | 49.5 |  | 10K
V376579PU | 2930 | 3.85 | 3.61 | 64.5 | 78.4 |  | 10K
V445770PU-S | 2940 | 3.85 | 4.37 | 56.7 | 69.7 | CB、UN38.3 | 10K
V445770PU | 2940 | 3.85 | 4.42 | 56.8 | 70 | BIS、UL1642、CTIA | 10K
V535264PU | 2960 | 3.85 | 5.36 | 52 | 64 | BIS、UL1642 | 10K
V465278PH | 2970 | 3.8 | 4.6 | 51.5 | 77.8 | UN38.3 | 10K
V4045A0PH-QC | 2970 | 3.82 | 4.05 | 45.1 | 100.2 |  | 10K
V436169PU | 2990 | 3.85 | 4.3 | 60.5 | 69 |  | 10K
V3349B9PH | 2990 | 3.82 | 3.35 | 49 | 119 |  | 10K
V386078PU-S | 3000 | 3.85 | 3.8 | 60 | 78 | UN38.3、BIS | 10K
V317888PH | 3000 | 3.8 | 3.05 | 78 | 88 | UN38.3 | 10K
V375983PU | 3000 | 3.85 | 3.7 | 59 | 83 |  | 10K
V545170PH | 3000 | 3.8 | 5.4 | 50.5 | 69.6 | UL1642 | 10K
V545170PH-HQ | 3000 | 3.8 | 5.4 | 51 | 70 | UL1642 | 10K
V615064PH | 3000 | 3.85 | 6.1 | 50 | 64.2 |  | 10K
V346386PU | 3000 | 3.85 | 3.35 | 63 | 85.5 | BIS | 10K
V366378PU | 3000 | 3.85 | 3.6 | 63 | 78 |  | 10K
V416072PU | 3020 | 3.85 | 4.05 | 60 | 71.5 | UN38.3 | 10K
V405974PU-LX | 3020 | 3.85 | 4.03 | 59.2 | 73.7 | UN38.3、BIS、UL1642、CTIA | 10K
V376077PU | 3020 | 3.85 | 3.78 | 60 | 77 | CB、UN38.3、GOST、BIS | 10K
V307786PH | 3020 | 3.8 | 3 | 77.5 | 85.5 | CQC | 10K
V426168PU-NK | 3020 | 3.85 | 4.2 | 61.4 | 68.5 | GB、UL1642、CB、UN38.3、BIS | 10K
V475673PU | 3020 | 3.85 | 4.65 | 55.9 | 72.5 | UL1642 | 10K
V346383PU | 3020 | 3.85 | 3.4 | 63 | 83 |  | 10K
V366080PU | 3020 | 3.85 | 3.74 | 60.2 | 79.7 |  | 10K
V356482PU | 3020 | 3.85 | 3.48 | 63.5 | 81.5 |  | 10K
V426168PU | 3020 | 3.85 | 4.2 | 61.4 | 68.5 | BIS、UL1642、CB、CTIA | 10K
V445573PU | 3020 | 3.85 | 4.35 | 55.2 | 73 | UN38.3、BIS | 10K
V416271PU | 3020 | 3.85 | 4 | 62.3 | 70.4 | UL1642 | 10K
V316492PU | 3020 | 3.85 | 3.05 | 63.9 | 91.5 | UN38.3 | 10K
V555065PH | 3020 | 3.8 | 5.5 | 50 | 65 |  | 10K
V764261PU-S | 3020 | 3.85 | 7.7 | 42 | 61 | BIS、UL1642、CB、CTIA | 10K
V764261PU | 3020 | 3.85 | 7.7 | 42 | 61 | BIS、UL1642、CB、CTIA | 10K
V3349A9PH | 3020 | 3.82 | 3.35 | 49 | 109 | UL1642 | 10K
V405783PH | 3020 | 3.8 | 3.95 | 57 | 83 |  | 10K
V525068PH | 3030 | 3.8 | 5.3 | 49.2 | 68 | CQC、UL1642、CB | 10K
V395786PH | 3040 | 3.8 | 3.9 | 57 | 85.5 | BIS、UL1642 | 10K
V406171PU | 3050 | 3.85 | 4.03 | 61.45 | 71.2 |  | 10K
V376377PU | 3050 | 3.85 | 3.68 | 63.4 | 77.1 |  | 10K
V475573PU | 3050 | 3.85 | 4.72 | 55 | 72.8 | BSMI | 10K
V456271PH | 3100 | 3.8 | 4.5 | 61.7 | 71.25 | BIS、UL1642 | 10K
V366281PU | 3100 | 3.85 | 3.6 | 62 | 81 |  | 10K
V404499PV | 3110 | 3.87 | 4.1 | 44 | 99 |  | 10K
V376178PU | 3120 | 3.85 | 3.71 | 61.1 | 77.7 | UL1642、CQC | 10K
V416175PU | 3120 | 3.85 | 4 | 61.4 | 74.5 | BIS、UL1642 | 10K
V386080PU | 3130 | 3.85 | 3.9 | 60 | 80 |  | 10K
V386376PU | 3160 | 3.85 | 3.83 | 63 | 76.5 | UL1642 | 10K
V593888PH | 3170 | 3.8 | 5.93 | 38.1 | 87.8 | BIS、UL1642、PSE、CB、MIC | 10K
V615957PH | 3175 | 3.8 | 6.1 | 59.3 | 57 | GB、UL1642、CB、BIS | 10K
V435184PU | 3180 | 3.85 | 4.3 | 50.9 | 84 | CQC | 10K
V425683PH-S | 3220 | 3.8 | 4.19 | 55.8 | 83.4 | UL1642、CB、BIS | 10K
V3449A9PH-PS | 3220 | 3.8 | 3.45 | 49.3 | 109 | UL1642 | 10K
V416276PU | 3220 | 3.85 | 4.1 | 62 | 76 |  | 10K
V366585PU（黑膜） | 3220 | 3.85 | 3.6 | 64.5 | 85 |  | 10K
V366481PU | 3230 | 3.85 | 3.6 | 63.9 | 81 | CB、UN38.3 | 10K
V356486PU | 3230 | 3.85 | 3.45 | 64.1 | 85.55 | UN38.3 | 10K
V475970PU | 3230 | 3.85 | 4.85 | 58.8 | 69.7 |  | 10K
V386476PU-S | 3230 | 3.85 | 3.93 | 63.84 | 75.8 | UN38.3、BIS、CQC | 10K
V436470PU | 3250 | 3.85 | 4.3 | 64 | 70 | UN38.3 | 10K
V416179PU | 3250 | 3.85 | 4.05 | 61.4 | 78.5 | BIS、UL1642、CB | 10K
V396479PU | 3280 | 3.85 | 3.9 | 64 | 78.5 | UL1642 | 10K
V386478PU | 3280 | 3.85 | 3.8 | 64 | 77 |  | 10K
V366585PU | 3300 | 3.85 | 3.6 | 64.5 | 85 |  | 10K
V406082PU | 3320 | 3.85 | 3.95 | 60 | 82 | UL1642 | 10K
V426179PU | 3320 | 3.85 | 4.2 | 61 | 79 |  | 10K
V416377PU | 3330 | 3.85 | 4.1 | 62.8 | 77 | UL1642 | 10K
V396080PU | 3330 | 3.85 | 3.9 | 60 | 79.9 | UL1642、CTIA | 10K
V376580PU | 3340 | 3.85 | 3.85 | 65.1 | 79.5 | UL1642 | 10K
V3449B9PH-PS | 3380 | 3.8 | 3.42 | 49 | 119 | UL1642 | 10K
V615957PH | 3390 | 3.8 | 6.1 | 59.3 | 57 | BSMI、BIS、UL1642、CQC、UN38.3、HF、2006/66/EC、RoHS、REACH、CB、PSE | 10K
V466171PU-S | 3400 | 3.85 | 4.57 | 61.2 | 71.05 | GB、UL1642、CB、UN38.3 | 10K
V416179PU-TCL | 3400 | 3.85 | 4.05 | 61.4 | 78.5 | BIS、UL1642、CB | 10K
V3549A9PH | 3400 | 3.82 | 3.49 | 49.3 | 109 |  | 10K
V476071PH | 3420 | 3.8 | 4.67 | 60 | 71 |  | 10K
V396586PH | 3420 | 3.8 | 3.88 | 65.1 | 86 | UN38.3 | 10K
V386680PU | 3420 | 3.85 | 3.8 | 65.9 | 80.4 | BIS | 10K
V436372PU | 3420 | 3.85 | 4.3 | 62.9 | 72 | BIS、UL1642、CQC | 10K
V376581PU | 3420 | 3.85 | 3.7 | 65.25 | 81.5 | UN38.3、CB | 10K
V406378PU | 3430 | 3.85 | 4.03 | 63.2 | 78.55 | BIS、UL1642、CTIA、CQC | 10K
V3449B9PH | 3430 | 3.8 | 3.42 | 49 | 119 | UL1642 | 10K
V805751PL | 3430 | 3.7 | 8 | 57 | 50.8 | BIS | 10K
V466271PU | 3450 | 3.85 | 4.6 | 62.3 | 71 | BIS、UL1642、CB | 10K
V406578PU | 3450 | 3.85 | 4 | 65 | 78 |  | 10K
V4345A0PH | 3450 | 3.82 | 4.3 | 44.5 | 100 |  | 10K
V298890PH | 3500 | 3.8 | 2.9 | 87.6 | 90 | UN38.3 | 10K
V424499PV | 3500 | 3.87 | 4.3 | 44.5 | 99 |  | 10K
V278494PU-S | 3520 | 3.85 | 2.65 | 84 | 94 | GB、UL1642、CB、UN38.3 | 10K
V544685PU | 3520 | 3.85 | 5.4 | 46.3 | 83.5 | UL1642、CTIA | 10K
V3549B9PH | 3520 | 3.82 | 3.42 | 49 | 119 |  | 10K
V3549A9PH-GA | 3520 | 3.82 | 3.49 | 49 | 109 |  | 10K
V653591PU | 3520 | 3.85 | 6.48 | 35 | 90.6 |  | 10K
V605764PU | 3530 | 3.85 | 5.95 | 56.6 | 63.5 | UN38.3、CB | 10K
V456277PU | 3540 | 3.85 | 4.45 | 62.2 | 76.65 | UL1642 | 10K
V416380PU-HX | 3550 | 3.85 | 4.07 | 62.8 | 80 | UN38.3 | 10K
V3549A9PH-GA | 3550 | 3.82 | 3.5 | 49.3 | 109 |  | 10K
V387083PH | 3570 | 3.8 | 3.79 | 69.8 | 82.9 | UL1642 | 10K
V436278PV | 3570 | 3.86 | 4.3 | 62 | 78 |  | 10K
V545871PH | 3600 | 3.8 | 5.4 | 58.4 | 71 | UN38.3、CB | 10K
V486173PU | 3630 | 3.85 | 4.9 | 61.4 | 73 | UN38.3、CB | 10K
V525775PH | 3650 | 3.8 | 5.23 | 57.8 | 74.5 | GB、UL1642、CB、UN38.3、BMSI | 10K
V3549B9PH-GA | 3660 | 3.82 | 3.42 | 49 | 119 |  | 10K
V396586PU-TL | 3670 | 3.85 | 3.88 | 65.1 | 86 | GB、CB、UN38.3、BSMI | 10K
V386689PU | 3720 | 3.85 | 3.75 | 66 | 89 | UN38.3 | 10K
V416382PU | 3740 | 3.85 | 4.2 | 62.9 | 82 | CB、UN38.3 | 10K
V515873PH | 3740 | 3.8 | 5.1 | 58 | 73 | BIS、BSMI、CQC、UL1642、CB、PSE | 10K
V396587PU | 3750 | 3.85 | 3.86 | 65.3 | 86.7 |  | 10K
V546070PU | 3760 | 3.85 | 5.53 | 59.8 | 70 |  | 10K
V595768PU | 3770 | 3.85 | 5.93 | 56.7 | 67.5 |  | 10K
V288492PV | 3770 | 3.86 | 2.78 | 84 | 91.5 | UL1642、CB、CQC、MIC、UN38.3、BIS、BSMI、PSE | 10K
V3549B9PH-GA | 3780 | 3.82 | 3.45 | 49 | 119 |  | 10K
V904764PH | 3800 | 3.8 | 9 | 47 | 63 | UL1642 | 10K
V456080PU | 3820 | 3.85 | 4.52 | 60 | 79.5 |  | 10K
V495979PU | 3820 | 3.85 | 4.85 | 58.9 | 78.3 |  | 10K
V436581PU | 3850 | 3.85 | 4.26 | 65 | 81 | GB、UL1642、CB、UN38.3、BMSI | 10K
V426187PU | 3880 | 3.85 | 4.15 | 60.9 | 87 | UN38.3、CB | 10K
V466574PU-S | 3880 | 3.85 | 4.57 | 65.4 | 74.1 | BIS、UL1642、CQC、CTIA | 10K
V476472PU-S | 3880 | 3.85 | 4.65 | 65.4 | 71.8 | BIS、UL1642、CQC、CTIA | 10K
V436778PU | 3880 | 3.85 | 4.4 | 66.9 | 77.8 | UN38.3 | 10K
V426382PU | 3880 | 3.85 | 4.4 | 62.9 | 82 | UL1642、UN38.3、CTIA | 10K
V555680PU | 3880 | 3.85 | 5.45 | 56.5 | 79.9 |  | 10K
V515783PH | 3890 | 3.8 | 5.1 | 57 | 83 |  | 10K
V386786PU-TL | 3900 | 3.85 | 3.85 | 66.9 | 86 | GB、CB、UN38.3、BSMI | 10K
V466179PU-LX | 3900 | 3.85 | 4.65 | 61.4 | 79 | UL1642 | 10K
V398282PL | 3900 | 3.7 | 4 | 82.5 | 82.5 |  | 10K
V466179PU | 3900 | 3.85 | 4.65 | 61.4 | 79 | GB、UN38.3 | 10K
V426190PH | 3900 | 3.8 | 4.25 | 61.4 | 90.1 | UL1642 | 10K
V466380PU | 3900 | 3.85 | 4.55 | 62.93 | 79.28 |  | 10K
V626158PU | 3900 | 3.85 | 6.25 | 61.42 | 58 | CB | 10K
V456181PU | 3920 | 3.85 | 4.5 | 61 | 81 | UN38.3、BIS | 10K
V466479PU | 3920 | 3.85 | 4.5 | 63.8 | 78.6 | GB、CB、UN38.3、BSMI | 10K
V496470PU | 3920 | 3.85 | 4.9 | 64.3 | 70 | GB、UL1642、CB、UN38.3、BIS | 10K
V396391PU | 3920 | 3.85 | 4.1 | 63 | 91 | UN38.3 | 10K
V406687PU | 3920 | 3.82 | 3.95 | 66.4 | 86.5 | UL1642 | 10K
V505878PU | 3920 | 3.85 | 5 | 58 | 77.5 |  | 10K
V674386PL | 3930 | 3.7 | 6.7 | 43 | 85.5 | UN38.3 | 10K
V426487PU | 3930 | 3.85 | 4.2 | 63.8 | 86.5 | UL1642 | 10K
V396787PU | 3930 | 3.85 | 3.85 | 66.9 | 87 |  | 10K
V436580PU | 3940 | 3.85 | 4.35 | 65.1 | 79.5 | GB、UL1642、CB、UN38.3、BIS | 10K
V416684PU | 3950 | 3.85 | 4.1 | 65.5 | 83.6 | BIS | 10K
V476380PH | 3950 | 3.8 | 4.67 | 63 | 80 | UL1642、CQC | 10K
V486380PH | 3950 | 3.8 | 4.62 | 63 | 80 |  | 10K
V516280PH | 3960 | 3.8 | 5.14 | 62 | 80 | UL1642 | 10K
V416485PU | 3970 | 3.85 | 4.08 | 64.6 | 85 | UL1642 | 10K
V606269PH | 4000 | 3.8 | 6 | 62.1 | 68.9 | GB、UL1642、CB、UN38.3、BMSI、BIS | 10K
V377295PH | 4000 | 3.8 | 3.74 | 72.3 | 95.5 | UN38.3、UL1642 | 10K
V396586PU | 4000 | 3.85 | 3.88 | 65.1 | 86 | UN38.3 | 10K
V626271PH | 4000 | 3.8 | 6.2 | 62 | 71 | UN38.3、UL1642 | 10K
V556370PU | 4000 | 3.85 | 5.5 | 62.5 | 70 | UL1642、CTIA | 10K
V485985PH | 4000 | 3.8 | 4.75 | 58.9 | 85.2 |  | 10K
V535676PU | 4000 | 3.85 | 5.35 | 55.8 | 76 | UL1642、CTIA | 10K
V456282PU | 4000 | 3.85 | 4.55 | 62 | 82 |  | 10K
V426496PH | 4000 | 3.8 | 4.13 | 64 | 96 |  | 10K
V595885PH | 4000 | 3.7 | 5.95 | 58 | 85 | GB、CB、UN38.3、HF、ROHS、EU、Reach | 10K
V456481PU | 4020 | 3.85 | 4.45 | 63.85 | 80.5 | BSMI、BIS、UL1642、UN38.3、CTIA、CB | 10K
V506272PU | 4020 | 3.85 | 5.05 | 62 | 72 | UL1642、CTIA | 10K
V675170PU | 4020 | 3.85 | 6.7 | 51 | 70 |  | 10K
V456481PU-HQ | 4020 | 3.85 | 4.45 | 63.9 | 80.5 | BSMI、BIS、UL1642、UN38.3、CTIA、CB | 10K
V426580PU | 4020 | 3.85 | 4.31 | 65.8 | 80.5 | BIS、BSMI、CQC、UL1642、CTIA、CB、PSE、MIC、UN38.3 | 10K
V2692B5PU | 4040 | 3.85 | 2.55 | 92.3 | 114.5 | CB、UN38.3 | 10K
V4054115PH | 4050 | 3.8 | 4.15 | 53.6 | 115 | GB、UL1642、CB、UN38.3 | 10K
V426385PU | 4050 | 3.85 | 4.19 | 62.8 | 84.7 |  | 10K
V466182PU | 4050 | 3.85 | 4.65 | 61 | 81.7 |  | 10K
V485779PV | 4058 | 3.86 | 4.83 | 57.1 | 79 |  | 10K
V6148A1PL | 4070 | 3.7 | 6.13 | 48.4 | 100.9 | UL1642 | 10K
V934864PL | 4100 | 3.7 | 9.23 | 48 | 64 |  | 10K
V596266PU | 4120 | 3.85 | 5.88 | 62.2 | 66.1 | UL1642、CTIA | 10K
V546276PU | 4140 | 3.85 | 5.4 | 61.8 | 76 | UL1642 | 10K
V486878PU | 4150 | 3.83 | 4.75 | 67.9 | 78.3 |  | 10K
V704681PU | 4160 | 3.85 | 7 | 46 | 81 | UL1642、CTIA、CB | 10K
V5235E0PH | 4160 | 3.5 | 5.2 | 35 | 140 | BIS、BSMI、CQC、UL1642、CB、PSE、RoHS、REACH | 10K
V436981PU-S | 4210 | 3.85 | 4.3 | 69.4 | 81 | UL1642、BSMI、BIS、CB | 10K
V3362134PU | 4220 | 3.85 | 3.25 | 62 | 134 |  | 10K
V705667PH | 4250 | 3.8 | 6.7 | 56 | 67 |  | 10K
V816151PU | 4250 | 3.85 | 8.1 | 61.42 | 51.5 | UN38.3、CB、PSE | 10K
V516575PU | 4260 | 3.85 | 5.05 | 64.75 | 75 |  | 10K
V397388PU | 4370 | 3.85 | 3.9 | 72.8 | 88 | UN38.3 | 10K
V556074PU | 4380 | 3.85 | 5.7 | 60.1 | 74.1 | UL1642 | 10K
V506378PU | 4380 | 3.85 | 5 | 63.4 | 77.5 | UL1642、CTIA | 10K
V104069PH | 4400 | 3.8 | 10 | 40 | 68.5 | UL1642、CTIA | 10K
V456585PU | 4400 | 3.85 | 4.47 | 64.9 | 85.35 | BIS、UL1642、CTIA | 10K
V854375PH | 4400 | 3.8 | 8.5 | 43 | 75 |  | 10K
V466489PU | 4420 | 3.85 | 4.6 | 63.5 | 88.6 | UN38.3、CB | 10K
V426789PU | 4420 | 3.85 | 4.2 | 66.9 | 88.5 |  | 10K
V426692PU | 4430 | 3.85 | 4.19 | 66.4 | 92 | UN38.3、CB | 10K
V30100107PH | 4450 | 3.8 | 2.93 | 99.8 | 106.8 | UN38.3、UL1642 | 10K
V816153PU | 4470 | 3.85 | 8.1 | 61.42 | 53.5 |  | 10K
V855181PL | 4500 | 3.7 | 8.5 | 51 | 81 | UL1642 | 10K
V516678PV | 4520 | 3.85 | 5.1 | 65.5 | 77.5 | BIS、UL1642、UN38.3、CB、CTIA | 10K
V3581A7PH | 4550 | 3.8 | 3.6 | 80.5 | 106.5 |  | 10K
V546279PU | 4600 | 3.85 | 5.45 | 62.4 | 79.3 |  | 10K
V527174PH | 4600 | 3.8 | 5.24 | 71 | 73.9 | GB、UL1642、CB、UN38.3、BMSI、PSE | 10K
V5744109PH | 4630 | 3.8 | 5.7 | 44 | 109 | BIS、UL1642、CQC、CB、CTIA | 10K
V557469PH | 4650 | 3.8 | 5.45 | 73.7 | 69.1 | BIS、UL1642、PSE、CB、MIC | 10K
V4950B2PU | 4675 | 3.85 | 4.9 | 49.5 | 111.5 | GB、UL1642、CB | 10K
V7048A1PL | 4720 | 3.7 | 7 | 48.4 | 100.9 | UL1642 | 10K
V536683PH | 4800 | 3.8 | 5.28 | 65.5 | 83 | BSMI、CQC、UL1642、UN38.3、CB | 10K
V4364A0PU | 4820 | 3.85 | 4.35 | 64 | 100 |  | 10K
V377799PU | 4830 | 3.85 | 3.74 | 76.5 | 98.8 | UL1642、CB、BIS | 10K
V645777PU | 4840 | 3.85 | 6.4 | 57 | 77 |  | 10K
V755767PV | 4840 | 3.87 | 7.5 | 56.7 | 66.5 |  | 10K
V526582PV-S | 4850 | 3.85 | 5.22 | 65.4 | 82 |  | 10K
V566573PV-S | 4850 | 3.85 | 5.64 | 65.48 | 72.5 | BSMI、BIS、CQC、UL1642、CB、CTIA、UN38.3 | 10K
V546083PV-S | 4850 | 3.85 | 5.35 | 59.9 | 82.8 | BIS、BSMI、UL1642、CQC、CB、PSE、UN38.3、CTIA、MIC | 10K
V526385PU-S | 4850 | 3.85 | 5.19 | 63.3 | 85.5 | BIS、BSMI、UL1642、CQC、CB、PSE、UN38.3、MIC | 10K
V496385PV-S | 4850 | 3.87 | 4.94 | 63.4 | 85 | BIS、BSMI、UL1642、PSE、CQC、CB、REACH、HF、ROHS、CTIA | 10K
V675969PV | 4850 | 3.87 | 6.65 | 58.7 | 69 |  | 10K
V635777PU | 4860 | 3.85 | 6.3 | 57 | 76.5 |  | 10K
V496289PU | 4870 | 3.85 | 4.9 | 61.9 | 89 | UN38.3 | 10K
V486586PU | 4870 | 3.85 | 4.9 | 65 | 86.15 | BIS | 10K
V476291PU | 4870 | 3.85 | 4.7 | 62.4 | 91 |  | 10K
V466590PV-S | 4870 | 3.87 | 4.56 | 65.4 | 89.5 | UL1642、CTIA | 10K
V496686PU | 4880 | 3.85 | 4.9 | 65.6 | 86 | UL1642、CTIA | 10K
V486686PU | 4900 | 3.85 | 4.8 | 65.4 | 85.5 | UL1642、UN38.3 | 10K
V546678PV | 4900 | 3.87 | 5.36 | 66.1 | 78 |  | 10K
V546678PV-HX | 4900 | 3.87 | 5.36 | 66.1 | 78 |  | 10K
V3966A7PU | 4920 | 3.85 | 3.9 | 66.3 | 106.7 | BIS、UN38.3、CB | 10K
V754685PU | 4920 | 3.85 | 7.5 | 46.3 | 84.5 | UL1642、CTIA | 10K
V466495PU | 4920 | 3.85 | 4.57 | 64.4 | 95 | BIS、CB | 10K
V3966A7PU-ZY | 4920 | 3.85 | 3.9 | 66.3 | 106.7 | BIS、UN38.3、CB | 10K
V456591PV | 4920 | 3.87 | 4.54 | 65 | 91 | UL1642、CB、CTIA | 10K
V466589PV | 4920 | 3.87 | 4.6 | 64.9 | 89 | BIS | 10K
V466495PU-TC | 4920 | 3.85 | 4.57 | 64.4 | 95 | UN38.3、BIS、CB | 10K
V645680PU | 4930 | 3.85 | 6.4 | 55.9 | 80.2 | UN38.3、BIS | 10K
V545895PH | 5000 | 3.8 | 5.4 | 57.5 | 94.5 | UL1642 | 10K
V3870C9PL | 5000 | 3.7 | 3.74 | 70 | 129 | UN38.3 | 10K
V105565PH-HX | 5000 | 3.8 | 9.97 | 55 | 65 |  | 10K
V104770PH | 5000 | 3.8 | 10 | 47 | 70 |  | 10K
V914375PU | 5000 | 3.85 | 9.1 | 43 | 75 |  | 10K
V955565PL | 5000 | 3.7 | 9.5 | 55 | 65 | UL1642、CQC | 10K
V6060A0PL | 5000 | 3.7 | 6 | 60 | 100 |  | 10K
V625885PH | 5000 | 3.8 | 6.2 | 58 | 85 | GB、UN38.3、FCC、CE | 10K
V955565PU-GN | 5000 | 3.85 | 9.75 | 55 | 65 | CQC | 10K
V955565PL-GN | 5000 | 3.7 | 9.6 | 55 | 65.5 | UL1642、CQC | 10K
V2698B5PV | 5020 | 3.86 | 2.55 | 98 | 114.8 | BIS、UL1642、CQC、MIC、UN38.3 | 10K
V105166PH | 5020 | 3.8 | 9.85 | 51 | 65.4 | UL1642 | 10K
V576380PU | 5030 | 3.85 | 5.65 | 62.9 | 80 |  | 10K
V4770B1PL | 5050 | 3.7 | 4.7 | 70 | 111 |  | 10K
V3296117PH | 5050 | 3.8 | 3.25 | 96 | 117 | UN38.3、CB | 10K
V476596PU | 5120 | 3.85 | 4.65 | 65.4 | 96 | BIS | 10K
V26A5B8PU | 5140 | 3.85 | 2.55 | 104.8 | 118 | UL1642 | 10K
V607777PH | 5200 | 3.8 | 6.05 | 77.6 | 77.5 | UN38.3 | 10K
V526793PH | 5270 | 3.8 | 5.18 | 67 | 93.5 | UL1642 | 10K
V526690PU | 5400 | 3.85 | 5.09 | 66.4 | 90 | UN38.3、CB | 10K
V7035E2PH | 5400 | 3.8 | 6.6 | 35 | 140 | GB、UL1642、CB、UN38.3、BMSI、PSE、CTIA | 10K
V677470PL | 5500 | 3.7 | 6.7 | 74.2 | 70 |  | 10K
V4195A5PL | 5660 | 3.7 | 4.2 | 95 | 115 |  | 10K
V4263D3PU | 5675 | 3.85 | 4.18 | 62.5 | 133.5 | UL1642、BIS | 10K
V546597PU | 5800 | 3.85 | 5.4 | 64.5 | 96.5 |  | 10K
V4867A2PU | 5870 | 3.85 | 4.8 | 66.9 | 102 | BIS、UN38.3 | 10K
V526496PV-MB | 5900 | 3.87 | 5.17 | 64.4 | 96 | BIS、UN38.3 | 10K
V526496PV | 5900 | 3.87 | 5.17 | 64.4 | 96 | BIS、UN38.3 | 10K
V4275B1PU | 5950 | 3.85 | 4.1 | 75 | 110.5 | CB | 10K
V4376B3PH | 5980 | 3.8 | 4.3 | 76 | 112.5 | BIS、UL1642 | 10K
V7850B6PL-S | 6000 | 3.7 | 7.8 | 49.6 | 116 | UL1642、UN38.3 | 10K
V706098PL | 6000 | 3.7 | 7 | 60 | 98 | UL1642 | 10K
V114573PU | 6020 | 3.85 | 10.5 | 45 | 73 |  | 10K
V4473A9PU | 6100 | 3.85 | 4.45 | 73.4 | 109.4 | UL1642、UN38.3、CTIA、CB | 10K
V3396B7PU | 6320 | 3.85 | 3.25 | 96 | 117 |  | 10K
V4797A1PU | 7930 | 3.85 | 4.63 | 97 | 101 |  | 10K
V856498PH | 8000 | 3.8 | 8.47 | 64 | 98 | UL1642 | 10K
V9865B0PL | 8480 | 3.7 | 9.7 | 65.3 | 110 | GB、CQC | 10K
V9373C9PL | 10000 | 3.7 | 9.3 | 73 | 129 |  | 10K
V9960B5PL | 10000 | 3.7 | 9.9 | 60.3 | 115 | UL1642、CQC | 10K
V7867C0PH | 10000 | 3.8 | 7.8 | 67 | 120 | CQC | 10K
V1165B0PL-BC | 10000 | 3.7 | 10.97 | 65 | 110 | GB、CQC | 10K
V1163B5PL | 10000 | 3.7 | 11 | 63 | 115 | BIS、CQC、UL1642、UN38.3、CB、ROHS、CP65、REACH、PAHs、POPs | 10K
VB060A0PH | 10000 | 3.7 | 11 | 60.4 | 100.2 |  | 10K
V65A0E8FP-10Ah | 10000 | 3.2 | 6.85 | 100 | 148 |  | 10K
V1060B5PL | 10180 | 3.7 | 9.9 | 60.3 | 115 | GB、CQC | 10K
V9858A2PU | 10180 | 3.85 | 10 | 58 | 102 | GB、CQC | 10K
V65A0E8PL-12Ah | 12000 | 3.65 | 6.68 | 100 | 148 |  | 10K
V1165B5PL | 10000 | 3.7 | 11.3 | 65.3 | 115.5 | CQC | 10K
V514752PH | 2020 | 3.8 | 5.21 | 47 | 52.2 | BIS、UL1642 | 10K
V496260PU | 3020 | 3.85 | 4.9 | 62 | 60 |  | 10K
V475573PU-YW | 3050 | 3.85 | 4.72 | 55 | 72.8 | BSMI | 10K
V385981PU | 3100 | 3.85 | 3.82 | 58.8 | 81 |  | 10K
V366189PU | 3150 | 3.85 | 3.57 | 60.5 | 89.3 | UL1642、CB、CTIA | 10K
V376481PU | 3250 | 3.85 | 3.7 | 64 | 80.5 |  | 10K
V396283PU | 3380 | 3.85 | 3.9 | 61.5 | 82.5 |  | 10K
V386587PU | 3650 | 3.85 | 3.8 | 64.5 | 87 |  | 10K
V3744D7PU-S | 3850 | 3.85 | 3.7 | 44.2 | 137 | UL1642、CB | 10K
V417388PV | 4620 | 3.87 | 4.1 | 72.8 | 88 |  | 10K
V685970PU | 4840 | 3.85 | 6.8 | 58.5 | 70 |  | 10K
V496786PU | 4920 | 3.85 | 4.88 | 66.9 | 86.1 | BIS | 10K
V546678PV | 4970 | 3.87 | 5.36 | 66.1 | 78 |  | 10K
V5749B2PH | 5030 | 3.8 | 5.64 | 48.9 | 112 |  | 10K
V955766PL | 5150 | 3.7 | 9.5 | 56.66 | 66 | UL1642 | 10K
V635786PH | 5200 | 3.8 | 6.3 | 57 | 85.5 | UL1642 | 10K
V725995PU | 7120 | 3.85 | 7.17 | 58.5 | 95 |  | 10K
V9658A2PL | 8000 | 3.7 | 9.57 | 58 | 102 |  | 10K